## 沐浴池抚触台清单
产后母婴中心沐浴池和抚触台报价清单
序号 | 名称/规格（毫米） | 单位 | 数量 | 材质说明 | 图片 | 单价 | 小计
1 | 洗婴池 外径：910W*520D*370H 内径：800W*420D*170H | 个 | 4 | 产品选用6mm加厚优质双面亚克力板材,透光率在92%以上，视觉清晰,有极佳的耐候性、较高的表面硬度和表面光泽， 以及较好的耐高温性能； 耐磨性与铝材接近，稳定性好，耐多种化学品腐蚀；整个产品一次成型。
2 | 洗婴池水龙头 | 套 | 4 | 分体冷热水双把手铜制镀鉻高级水龙头，水柱花洒两用，可抽拉，出水管为“U ”型，美观实用
3 | 洗婴池专用恒温装置 | 套 | 4 | 高清液晶触摸显示，操控方便。 同屏显示冷热水水温、混合后水温，随时全方位监控洗浴环境。 可触摸控制设备给水，操作方便省力。 智能记忆水温，开水即用， 1℃精度，秒速恒温，冷水失供，自动断水； 适用水温： 冷水4-29℃ , 热水30-85℃; 水压范围： 0.05-0.6Mpa，超过0.6Mpa建议加装减压阀； 调节范围为29-48℃; 流量： ≧15L/min 电压： 12V
4 | 洗婴台台宽900以内 | 米 | 4.4 | 台面： 复合型人造石台面，弧形转角，带上挡水及前挡水槽； 具有耐气候老化、尺寸稳定、抗变形； 门板：双面钢化烤漆，表面底漆、烘干、抛光高温烤制而成； 不开裂、不变形，耐划、耐热、耐污、防褪色，环保性能好。颜色鲜艳，容易清洁与打理；钢架：全龙骨≧1.2mm冷轧方管钢架支撑，经打磨、除锈、防氧化、静电喷粉、高温锔炉等工序处理。所有钢架离地≧100mm安装，便于地面走水管， 防水、防潮、符合院感要求； 拉手：可选内凹型不锈钢拉手，可选硅胶软体拉手，安全，美观；游泳台两 侧转角位设计圆弧板，无棱角，且较台面内缩≦20mm，环保、安全。
5 | 打包台 | 米 | 3.2 | 软垫：选用密度高于30#的高密度定型海绵一体发泡成型，弹性好，不易变形；成型板： 用高频热压机将多层木皮涂胶层叠后热压成型，成型效果好，不易变形、开裂；面料：优质超纤皮，皮的颜色按实物为准，耐折牢度可以和天然皮革相媲美。常温弯曲达到20万次无裂纹低温(-20℃)弯曲3万次无裂纹(耐温性、机械性好)； 从生产到使用不会有任何污染，环保性能优越； 门板：双面钢化烤漆，表面上底漆、烘干、抛光高温烤制而成； 不开裂、不变形，耐划、耐热、耐污、防褪色，环保性能好，柜体： ≧18mmE1中纤板面贴彩色三氨板，上抽屉下掩门，标准场地抽屉深度加长至500mm，使用空间最大化，特殊异形位置根据场地情况防水、放潮、符合 院感要求； 拉手：可选内凹型不锈钢拉手，可选硅胶软体拉手，安全，美观；打包台两侧转角位设计圆弧板，无棱角，且较台面内缩≦20mm，环保、安全。
6 | 打包台布罩（2套） | 米 | 6.4 | 根据打包台尺寸定制，布料柔软、透气、亲肤
总价(含税价）：